*
*
multirotors: attitude stabilized,
fixed wing: mixing of manual inputs
MANUAL
ALTCTL
ASSIST
MODE SW
POSCTL SW
POSCTL
RETURN SW
MISSION
AUTO
LOITER SW
LOITER
RETURN
Main mode switch (mandatory, 3 position)
MODE SW
POSCTL SW
Position control switch (optional, 2 position, default value if not present)
RETURN SW
Return switch (optional, 2 position, default value if not present)
Loiter (pause mission) switch (optional, 2 position,default value if not present)
LOITER SW
increasing autonomy

---
onboard
input
viewpoint
SW?
ground
off
bounding
SW?
on
off
off
avoidance
approach
SW?
SW?
on
on

---
START
RETURN_SW > RETURN_TH?
Y
MODE_SW > AUTO_TH?
Y
N
LOITER_SW > LOITER_TH?
N
Y
N
Y
POSCTL_SW > POSCTL_TH?
MODE_SW > ASSIST_TH?
Y
N
N
Note: Absence of a switch results in selection of the N path.